## Sheet1
时钟引脚分配表如下表所示： |  |  | HDMI输入引脚分配如下表所示： |  | 摄像头接口引脚分配如下表所示
引脚名 | FPGA绑定引脚 |  | 引脚名 | FPGA绑定引脚 | 引脚名 | FPGA绑定引脚
FPGA_CLK | W19 |  | HDMI_SDA | D19 | CAM_PDN | R17
|  |  | HDMI_SCL | E19 | CAM_RST | P16
|  |  | SIL9013_nRESET | F15 | CAM_XCLK | V22
FLASH各引脚分配如下表所示： |  |  | SIL9013_VS | F20 | CAM_PCLK | AA21
引脚名 | FPGA绑定引脚 |  | SIL9013_HS | F19 | CAM_VS | T18
QSPI_CS | T10 |  | SIL9013_DE | B18 | CAM_HS | T21
QSPI_CLK | L12 |  | SIL9013_CLK | B17 | CAM_D0 | N14
QSPI_IO0 | P22 |  | SIL9013_D0 | C17 | CAM_D1 | N13
QSPI_IO1 | R22 |  | SIL9013_D1 | D17 | CAM_D2 | R19
QSPI_IO2 | P21 |  | SIL9013_D2 | E18 | CAM_D3 | P19
QSPI_IO3 | R21 |  | SIL9013_D3 | F18 | CAM_D4 | U22
|  |  | SIL9013_D4 | A16 | CAM_D5 | AA20
|  |  | SIL9013_D5 | A15 | CAM_D6 | R18
DDR3 SDRAM各引脚分配如下表所示： |  |  | SIL9013_D6 | B16 | CAM_D7 | U21
引脚名 | FPGA绑定引脚 |  | SIL9013_D7 | B15 | I2C1_SCL | R14
DDR3_A0 | AA4 |  | SIL9013_D8 | C15 | I2C1_SDA | P14
DDR3_A1 | AB2 |  | SIL9013_D9 | C14
DDR3_A2 | AA5 |  | SIL9013_D10 | D16
DDR3_A3 | AB3 |  | SIL9013_D11 | E16
DDR3_A4 | AB1 |  | SIL9013_D12 | E17
DDR3_A5 | U2 |  | SIL9013_D13 | F16
DDR3_A6 | W1 |  | SIL9013_D14 | A14
DDR3_A7 | R2 |  | SIL9013_D15 | A13
DDR3_A8 | V2 |  | SIL9013_D16 | B13
DDR3_A9 | U3 |  | SIL9013_D17 | C13
DDR3_A10 | Y1 |  | SIL9013_D18 | D15
DDR3_A11 | W2 |  | SIL9013_D19 | D14
DDR3_A12 | Y2 |  | SIL9013_D20 | F14
DDR3_A13 | U1 |  | SIL9013_D21 | F13
DDR3_A14 | V3 |  | SIL9013_D22 | E14
DDR3_BA0 | AA1 |  | SIL9013_D23 | E13
DDR3_BA1 | Y3
DDR3_BA2 | AA3
DDR3_CSN | T1 |  | HDMI输出引脚分配如下表所示：
DDR3_RASN | W6 |  | 引脚名 | FPGA绑定引脚
DDR3_CASN | U5 |  | HDMI_SDA | D19
DDR3_WEN | Y4 |  | HDMI_SCL | E19
DDR3_ODT | T5 |  | SIL9134_nRESET | J16
DDR3_CLK0_P | V4 |  | SIL9134_VS | J17
DDR3_CLK0_N | W4 |  | SIL9134_HS | K17
DDR3_CKE | AB5 |  | SIL9134_DE | K19
DDR3_RESET | R3 |  | SIL9134_CLK | K18
DDR3_D0 | C2 |  | SIL9134_D0 | K16
DDR3_D1 | G1 |  | SIL9134_D1 | L16
DDR3_D2 | A1 |  | SIL9134_D2 | K14
DDR3_D3 | F3 |  | SIL9134_D3 | K13
DDR3_D4 | B2 |  | SIL9134_D4 | H22
DDR3_D5 | F1 |  | SIL9134_D5 | J22
DDR3_D6 | B1 |  | SIL9134_D6 | J21
DDR3_D7 | E2 |  | SIL9134_D7 | J20
DDR3_D8 | H3 |  | SIL9134_D8 | G20
DDR3_D9 | G3 |  | SIL9134_D9 | H20
DDR3_D10 | H2 |  | SIL9134_D10 | H19
DDR3_D11 | H5 |  | SIL9134_D11 | J19
DDR3_D12 | J1 |  | SIL9134_D12 | H18
DDR3_D13 | J5 |  | SIL9134_D13 | H17
DDR3_D14 | K1 |  | SIL9134_D14 | H15
DDR3_D15 | H4 |  | SIL9134_D15 | J15
DDR3_D16 | L4 |  | SIL9134_D16 | H14
DDR3_D17 | M3 |  | SIL9134_D17 | J14
DDR3_D18 | L3 |  | SIL9134_D18 | G18
DDR3_D19 | J6 |  | SIL9134_D19 | G17
DDR3_D20 | K3 |  | SIL9134_D20 | G16
DDR3_D21 | K6 |  | SIL9134_D21 | G15
DDR3_D22 | J4 |  | SIL9134_D22 | G13
DDR3_D23 | L5 |  | SIL9134_D23 | H13
DDR3_D24 | P1
DDR3_D25 | N4
DDR3_D26 | R1 |  | SFP1光纤接口引脚分配如下表所示：
DDR3_D27 | N2 |  | 引脚名 | FPGA绑定引脚
DDR3_D28 | M6 |  | SFP1_IIC_SCA | Y18
DDR3_D29 | N5 |  | SFP1_IIC_SDA | Y19
DDR3_D30 | P6 |  | SFP1_TX_DIS | V18
DDR3_D31 | P2 |  | SFP1_LOSS | V19
DDR3_DQS0_P | E1 |  | SFP1_TX_P | B4
DDR3_DQS0_N | D1 |  | SFP1_TX_N | A4
DDR3_DQS1_P | K2 |  | SFP1_RX_P | B8
DDR3_DQS1_N | J2 |  | SFP1_RX_N | A8
DDR3_DQS2_P | M1
DDR3_DQS2_N | L1
DDR3_DQS3_P | P5 |  | SFP2光纤接口引脚分配如下表所示：
DDR3_DQS3_N | P4 |  | 引脚名 | FPGA绑定引脚
DDR3_DM0 | D2 |  | SFP2_IIC_SCA | U17
DDR3_DM1 | G2 |  | SFP2_IIC_SDA | U18
DDR3_DM2 | M2 |  | SFP2_TX_DIS | U20
DDR3_DM3 | M5 |  | SFP2_LOSS | V20
|  |  | SFP2_TX_P | D5
|  |  | SFP2_TX_N | C5
EEPROM各引脚分配如下表所示： |  |  | SFP2_RX_P | D11
引脚名 | FPGA绑定引脚 |  | SFP2_RX_N | C11
I2C_SCL | E22
I2C_SDA | D22
PCIE接口引脚分配如下表所示：
|  |  | 引脚名 | FPGA绑定引脚
按键引脚分配如下表所示： |  |  | PCIE_RX0_P | D9
引脚名 | FPGA绑定引脚 |  | PCIE_RX0_N | C9
RESET | N15 |  | PCIE_RX1_P | B10
KEY1 | V17 |  | PCIE_RX1_N | A10
KEY2 | W17 |  | PCIE_PERST | F21
KEY3 | AA18 |  | PCIE_CLK_P | F10
KEY4 | AB18 |  | PCIE_CLK_N | E10
|  |  | PCIE_TX0_P | D7
|  |  | PCIE_TX0_N | C7
LED灯引脚分配如下表所示： |  |  | PCIE_TX1_P | B6
引脚名 | FPGA绑定引脚 |  | PCIE_TX1_N | A6
LED1 | M21
LED2 | L21
LED3 | K21 |  | LCD引脚分配如下表所示：
LED4 | K22 |  | 引脚名 | FPGA绑定引脚
|  |  | LCD_BL | P15
|  |  | CTP_RST | T20
USB转串口引脚分配如下表所示： |  |  | CTP_INT | R16
引脚名 | FPGA绑定引脚 |  | I2C_SDA | D22
UART1_RX | P17 |  | I2C_SCL | E22
UART1_TX | N17 |  | SIL9134_VS | J17
|  |  | SIL9134_HS | K17
|  |  | SIL9134_DE | K19
以太网引脚分配如下表所示： |  |  | SIL9134_CLK | K18
引脚名 | FPGA绑定引脚 |  | SIL9134_D0 | K16
ETH_RXD0 | D20 |  | SIL9134_D1 | L16
ETH_RXD1 | C20 |  | SIL9134_D2 | K14
ETH_RXD2 | A18 |  | SIL9134_D3 | K13
ETH_RXD3 | A19 |  | SIL9134_D4 | H22
ETH_RX_CLK | C18 |  | SIL9134_D5 | J22
ETH_RX_CTL | C22 |  | SIL9134_D6 | J21
ETH_TXD0 | B20 |  | SIL9134_D7 | J20
ETH_TXD1 | A20 |  | SIL9134_D8 | G20
ETH_TXD2 | B21 |  | SIL9134_D9 | H20
ETH_TXD3 | A21 |  | SIL9134_D10 | H19
ETH_TX_CTL | B22 |  | SIL9134_D11 | J19
ETH_TX_CLK | C19 |  | SIL9134_D12 | H18
ETH_MDC | G21 |  | SIL9134_D13 | H17
ETH_MDIO | G22 |  | SIL9134_D14 | H15
ETH_INIB | D21 |  | SIL9134_D15 | J15
ETH_NRST | E21 |  | SIL9134_D16 | H14
|  |  | SIL9134_D17 | J14
|  |  | SIL9134_D18 | G18
无源蜂鸣器引脚分配如下表所示： |  |  | SIL9134_D19 | G17
引脚名 | FPGA绑定引脚 |  | SIL9134_D20 | G16
BEEP | M17 |  | SIL9134_D21 | G15
|  |  | SIL9134_D22 | G13
|  |  | SIL9134_D23 | H13
SD卡引脚分配如下表所示：
引脚名 | FPGA绑定引脚
SD_CLK | Y22
SD_CMD | Y21
SD_CD | AA19
SD_D0 | AB21
SD_D1 | AB22
SD_D2 | AB20
SD_D3 | W21
CN3拓展引脚分配如下表所示：
引脚编号 | FPGA绑定引脚 | 引脚编号 | FPGA绑定引脚
1 | 5V | 2 | 5V
3 | GND | 4 | GND
5 | Y16 | 6 | AA16
7 | AA15 | 8 | AB15
9 | U15 | 10 | V15
11 | T14 | 12 | T15
13 | Y13 | 14 | AB14
15 | GND | 16 | GND
17 | AB11 | 18 | AB12
19 | V10 | 20 | W10
21 | W11 | 22 | W12
23 | AA10 | 24 | AA11
25 | Y11 | 26 | Y12
27 | GND | 28 | GND
29 | V13 | 30 | V14
31 | AA13 | 32 | AB13
33 | W14 | 34 | Y14
35 | W15 | 36 | W16
37 | T16 | 38 | U16
39 | GND | 40 | GND
CN4拓展引脚分配如下表所示：
引脚编号 | FPGA绑定引脚 | 引脚编号 | FPGA绑定引脚
1 | 5V | 2 | 5V
3 | GND | 4 | GND
5 | L13 | 6 | M13
7 | M16 | 8 | M15
9 | M20 | 10 | N20
11 | M22 | 12 | N22
13 | L15 | 14 | L14
15 | GND | 16 | GND
17 | N19 | 18 | N18
19 | L18 | 20 | M18
21 | N14 | 22 | N13
23 | R19 | 24 | P19
25 | V22 | 26 | U22
27 | GND | 28 | GND
29 | AA21 | 30 | AA20
31 | T18 | 32 | R18
33 | U21 | 34 | T21
35 | R17 | 36 | P16
37 | R14 | 38 | P14
39 | GND | 40 | GND